## BOM_Board1_PCB1_2025-12-12
No. | Quantity | Comment | Designator | Value | Manufacturer Part | Name | Supplier
1 | 3 | 4u7 | C1,C12,C13 | 4u7 | CL05A475MP5NRNC | 4u7 | LCSC
2 | 6 | 100nF | C2,C3,C4,C5,C6,C7 | 100nF | CL05B104KO5NNNC | 100nF | LCSC
3 | 2 | 10uF | C14,C17 | 10uF |  | 10uF
4 | 2 | 18pF | C15,C16 | 18pF | 0402CG150J500NT | 18pF | LCSC
5 | 1 | 1N4148WS | D1 |  | 1N4148WS | 1N4148WS | LCSC
6 | 1 | WS2812C-2020 | L1 |  | WS2812C-2020 | WS2812C-2020 | LCSC
7 | 1 | 3u3 | L2 |  | 3u3 | 3u3 | LCSC
8 | 1 | 33Ω | R1 | 33Ω | 0402WGF330JTCE | 33Ω | LCSC
9 | 1 | 1kΩ | R5 | 1kΩ | 0402WGF1001TCE | 1kΩ | LCSC
10 | 1 | 27Ω | R6 | 27Ω | CR0402FF27R0G | 27Ω | LCSC
11 | 1 | 27 | R7 | 27 |  | 27
12 | 1 | RP2354A | U1 |  | RP2354A | RP2354A | LCSC
13 | 1 | ABM8-272-T3 | U3 |  | ABM8-272-T3 | ABM8-272-T3 | LCSC
14 | 1 | USBLC6-2SC6 | U4 |  | USBLC6-2SC6 | USBLC6-2SC6 | LCSC
15 | 1 | AP2112K-3.3TRG1 | U5 |  | AP2112K-3.3TRG1 | AP2112K-3.3TRG1 | LCSC
16 | 1 | USB-A_PCB | U8 |  |  | USB-A_PCB
17 | 1 | AH3377-W-7 | U9 |  | AH3377-W-7 | AH3377-W-7 | LCSC